## microPC
Comparatif micro PC
Modèle | Linutop | Earth (KTC-101) | Ocean (KTC-550) | Sky (KTC-950) | MicroClient Jr. | ST166 | HL100
Marque | Linutop | Koolu | Koolu | Koolu | NorthTec | Sumo | ThinLinx
Processeur | AMD Geode LX700 | AMD Geode LX800 | AMD Geode LX800 | AMD Geode LX800 | SiS550 | AMD Geode GX533 | ARM920T
Cadence | 433 MHz | 500 MHz | 500 MHz | 500 MHz | 200 MHz | 400 MHz | 200 MHz
RAM | 256 Mo | 128 Mo | 512 Mo | 512 Mo | 128 Mo | 128 Mo | 64 Mo
ROM | non | port carte flash | port carte flash | DD 40 Go | port carte flash | 32 Mo (flash) | 8 Mo (flash)
USB | 4x USB2 | 4x USB2 | 4x USB2 | 4x USB2 | 3x USB2 | 4x USB1.1 | 3x USB2
Audio | in & out | in & out | in & out | in & out | in & out | in & out | in & out
Ethernet | 100 Mbps | 10/100 Mbps | 10/100 Mbps | 10/100 Mbps | 10/100 Mbps | 10/100 Mbps | 10/100 Mbps
Wifi | non | option (sur PCI) | option (sur PCI) | option (sur PCI) | option | non | non
Sortie écran | VGA | VGA | VGA | VGA | VGA | VGA | VGA
Extensions | non | mini-PCI | mini-PCI | mini-PCI | non | non | SD/MMC socket
Autres | non | non | non | non | mini DIN (clavier/souris) | non | RS232, RS422, RS485
Taille | 9.3 x 2.7 x 15 cm | 13 x 3.5 x 14 cm | 13 x 3.5 x 14 cm | 13 x 3.5 x 14 cm | 11.5 x 3.5 x 11.5 cm | 13 x 3.5 x 14 cm | ?
Poids | 280 g | 400 g | 400 g | 400 g | 505 g | 400 g | ?
Prix | 300 | 230 | 300 | 375 | 130 | 330 | 190